## Ronde buizen alle normen
GEWICHTSBEREKENING in kg/m :
Voor ronde buizen in alle normeringen
Uitwendige diameter D in mm: | 16 | Lengte van de buis in m: | 6
Wanddikte T in mm: | 1.5 | hoeveelheid in stuks: | 6000
Masse linéique M en kg/m: | 0.53639
Massa M in kg/m: | 0.536 | Totaal gewicht in kg: | 19296
Revisie n°: 01 - 18/01/05 Alle gegevens zijn gebaseerd op theoretische gewichten en kunnen per fabriek individueel verschillen.

## EN 10219-2
GEWICHTSBEREKENING in kg/m :
Voor vierkante en rechthoekige koudgevormde profielen volgens
EN 10219-2 Oktober 1997
Hoogte H in mm: | 120
Breedte B in mm: | 50 | Lengte van de buis in m: | 9
Wanddikte T in mm: | 3 | hoeveelheid in stuks: | 1300
Rayon extérieur de calcul: | 6
Rayon intérieur de calcul: | 3
Masse linéique M en kg/m: | 7.5425
Massa M in kg/m: | 7.54 | Totaal gewicht in kg: | 88218
Revisie n°: 01 - 18/01/05 Alle gegevens zijn gebaseerd op theoretische gewichten en kunnen per fabriek individueel verschillen.

## EN 10210-2
GEWICHTSBEREKENING in kg/m :
Voor vierkante en rechthoekige warmgevormde profielen volgens
EN 10210-2 Oktober 1997
Hoogte H in mm: | 12
Breedte B in mm: | 25 | Lengte van de buis in m: | 11.1
Wanddikte T in mm: | 3 | hoeveelheid in stuks: | 540
Rayon extérieur de calcul: | 4.5
Rayon intérieur de calcul: | 3
Masse linéique M en kg/m: | 1.3843
Massa M in kg/m: | 1.38 | Totaal gewicht in kg: | 8271.72
Revisie n°: 01 - 18/01/05 Alle gegevens zijn gebaseerd op theoretische gewichten en kunnen per fabriek individueel verschillen.

## EN 10305-5
GEWICHTSBEREKENING in kg/m :
Voor vierkante en rechthoekige profielen volgens
EN 10305-5
Hoogte H in mm: | 30
Breedte B in mm: | 30 | Lengte van de buis in m: | 12.1
Wanddikte T in mm: | 1.5 | hoeveelheid in stuks: | 100
Rayon extérieur de calcul: | 0.75
Rayon intérieur de calcul: | 0
Masse linéique M en kg/m: | 1.3386
Massa M in kg/m: | 1.34 | Totaal gewicht in kg: | 1621.4
Revisie n°: 01 - 18/01/05 Alle gegevens zijn gebaseerd op theoretische gewichten en kunnen per fabriek individueel verschillen.